## Plan1
| #1 | #2 | #3 | #4 | #5 | #6 | #7 | #8 |  |  | Raio2 (cm2) | v lim ¥ (cm/s) | Esfera
d1 (mm) | 1.505 | 1.985 | 2.495 | 3.18 | 3.975 | 4.755 | 5.495 | 6.345 | s microm (mm) | 0.005 | 0.0056063 | 2.9482 | #1
d2 (mm) | 1.5 | 1.975 | 2.505 | 3.175 | 3.955 | 4.755 | 5.505 | 6.34 | s paquim (mm) | 0.05 | 0.0098878 | 5.2538 | #2
d3 (mm) | 1.49 | 1.99 | 2.485 | 3.16 | 3.95 | 4.775 | 5.49 | 6.355 | s trena (mm) | 0.5 | 0.015609 | 8.0103 | #3
d4 (mm) | 1.495 | 2.005 | 2.51 | 3.165 | 3.96 | 4.76 | 5.5 | 6.375 | s cronom (s) | 0.01 | 0.025122 | 13.2201 | #4
dméd (mm) | 1.4975 | 1.9888 | 2.4987 | 3.17 | 3.96 | 4.7613 | 5.4975 | 6.3537 | s operador (s) | 0.1 | 0.039204 | 18.8027 | #5
s d (mm) | 0.006455 | 0.0125 | 0.011087 | 0.0091287 | 0.010801 | 0.0094648 | 0.006455 | 0.015478 | s termôm (C) | 0.1 | 0.056674 | 24.7834 | #6
s d méd (mm) | 0.0032275 | 0.00625 | 0.0055434 | 0.0045644 | 0.0054006 | 0.0047324 | 0.0032275 | 0.0077392 |  |  | 0.075556 | 35.3779 | #7
s d méd c (mm) | 0.0059512 | 0.0080039 | 0.0074652 | 0.00677 | 0.0073598 | 0.0068845 | 0.0059512 | 0.0092139 |  |  | 0.10093 | 50.6941 | #8
r méd (mm) | 0.74875 | 0.99438 | 1.2494 | 1.585 | 1.98 | 2.3806 | 2.7488 | 3.1769 | Dh (cm) | 65 | Eixo x | Eixo y
s r méd c (mm) | 0.0029756 | 0.004002 | 0.0037326 | 0.003385 | 0.0036799 | 0.0034422 | 0.0029756 | 0.0046069 | s Dh (cm) | 0.2
r méd2 (mm2) | 0.56063 | 0.98878 | 1.5609 | 2.5122 | 3.9204 | 5.6674 | 7.5556 | 10.0925 | Diam tubo (mm) | 50.317
s r méd2c (mm2) | 0.004456 | 0.0079589 | 0.0093268 | 0.010731 | 0.014572 | 0.016389 | 0.016358 | 0.029271 | s Diam tubo (mm) | 0.0667
t1 (s) | 23.67 | 13.66 | 9.03 | 5.76 | 4.12 | 3.12 | 2.37 | 1.82
t2 (s) | 23.48 | 13.54 | 9.01 | 5.54 | 4.23 | 3.48 | 2.42 | 1.82 | Temperatura média (C) | 22.8
t3 (s) | 23.64 | 13.49 | 9.12 | 5.79 | 4.31 | 3.34 | 2.44 | 1.55 | r flui (g cm-3) | 0.883
t4 (s) | 23.7 | 13.59 | 9.33 | 5.76 | 4.05 | 3.26 | 2.37 | 1.81 | s r flui (g cm-3) | 0.001
tméd (s) | 23.6225 | 13.57 | 9.1225 | 5.7125 | 4.1775 | 3.3 | 2.4 | 1.75 | r esfera (g cm-3) | 7.85
s t (s) | 0.098107 | 0.072572 | 0.14637 | 0.11587 | 0.11529 | 0.15055 | 0.03559 | 0.13342 | Coef ang (cm-1 s-1) | 504.73
s t méd (s) | 0.049054 | 0.036286 | 0.073186 | 0.057933 | 0.057645 | 0.075277 | 0.017795 | 0.066708 | s Coef ang (cm-1 s-1) | 15.1419
s t méd c (s) | 0.11183 | 0.10685 | 0.12432 | 0.116 | 0.11586 | 0.12557 | 0.10206 | 0.12062 | Visc dinam (g cm-1 s-1) | 3.0019
[9 empty] | s Visc dinâm (g cm-1 s-1) | 0.10229
v lim D (cm/s) | 2.7516 | 4.79 | 7.1252 | 11.3786 | 15.5595 | 19.697 | 27.0833 | 37.1429 | Visc cinema (cm2 s-1) | 3.3997
s v lim D (cm/s) | 0.015536 | 0.040493 | 0.099548 | 0.2337 | 0.43417 | 0.75192 | 1.1548 | 2.5627 | s Visc cinema (cm2 s-1) | 0.11591
x | 0.066963 | 0.08893 | 0.11174 | 0.14175 | 0.17708 | 0.21291 | 0.24583 | 0.28412
f | 1.0714 | 1.0968 | 1.1242 | 1.1618 | 1.2084 | 1.2582 | 1.3063 | 1.3648 | Visc 20W/40 (cm2 s-1) | 3.468
v lim ¥ (cm/s) | 2.9482 | 5.2538 | 8.0103 | 13.2201 | 18.8027 | 24.7834 | 35.3779 | 50.6941 | Visc 20W/50 (cm2 s-1) | 5.044
s v lim ¥ (cm/s) | 0.016646 | 0.044415 | 0.11191 | 0.27152 | 0.52467 | 0.94609 | 1.5084 | 3.4977
R | 0.12986 | 0.30734 | 0.58876 | 1.2327 | 2.1902 | 3.4709 | 5.7209 | 9.4744